## 饮用水监测数据录入
测站名称 | 测站编码 | 测站分类 | 测点名称 | 测点编码 | 水体类型 | 测点级别 | 年 | 月 | 日 | 取水总量(万吨) | 记录人 | 记录时间 | pH | 高锰酸盐指数(mg/l) | 氨氮(mg/l) | 铜(mg/l) | 锌(mg/l) | 氟化物(mg/l) | 硒(mg/l) | 砷(mg/l) | 汞(mg/l) | 镉(mg/l) | 六价铬(mg/l) | 铅(mg/l) | 氰化物(mg/l) | 挥发酚(mg/l) | 阴离子表面活性剂(mg/l) | 硫化物(mg/l) | 硫酸盐(mg/l) | 氯化物(mg/l) | 硝酸盐(mg/l) | 铁(mg/l) | 锰(mg/l) | 总硬度(mg/l) | 亚硝酸盐(mg/l) | 总大肠菌群(MPN/100mL) | 三氯甲烷(ug/l) | 四氯化碳(ug/l) | 苯(ug/l) | 甲苯(ug/l) | 色度(度) | 嗅和味 | 浑浊度(度) | 肉眼可见物 | 溶解性总固体(mg/l) | 碘化物(mg/l) | 菌落总数(CFU/mL) | 总α浓度(Bq/l) | 总β浓度(Bq/l) | 铝(mg/l) | 钠(mg/l) | 水质类别 | 备注
巴音郭楞蒙古自治州 | 652800 | 地州级 | 库尔勒市供水水源地 | SY280101 | 地下水源 | 市控点 | 2021 | 11 | 2 | 700 | 巴州 | 2021-11-16 | 7.6 | 0.5L | 0.025L | 0.001L | 0.05L | 0.226 | 0.0004L | 0.0003L | 0.00004L | 0.0001L | 0.004L | 0.002L | 0.001L | 0.0003L | 0.05L | 0.005L | 108 | 60.8 | 1.76 | 0.03L | 0.01L | 158 | 0.003L | 3 | 0.4L | 0.4L | 0.4L | 0.3L | 5L | 无 | 3L | 无 | 397 | 0.002L | 10 | -1 | -1 | 0.0006L | 40.5 | Ⅱ | 总α、总β未监测能力